## List1
CENOVÁ NABÍDKA – zateplení 1m2
Stavebniny Černý,s.r.o.
K Vápence 461, Teplice 415 03
Tel.: 417538625
Fax: 417532556
Http: www.stavebniny-cerny.cz
e-mail: tuma@stavebniny-cerny.cz
Sortiment | Počet | Cena/MJ | Celkem | Sleva % | MJ/sleva | Po slevě | MJ | spotřeba
lepidlo a stěrka DUO 25kg | 0.28 | 162.18 | 45.4104 | 0 | 162.18 | 45.4104 | pyt | 3,57m2/pyt
polystyren fasádní 6cm | 1 | 66 | 66 | 0 | 66 | 66 | m2 | 1m2/1m2
perlinka VERTEX 117 | 1.1 | 18.18 | 19.998 | 0 | 18.18 | 19.998 | m2 | 1,1m2/m2
hmoždinka talířová 10/160 PVC trn | 6 | 2.7 | 16.2 | 0 | 2.7 | 16.2 | ks | 6ks/1m2
penetrační nátěr | 0.2 | 78.5 | 15.7 | 0 | 78.5 | 15.7 | kg | 0,2kg/m2
omítka silikonová 1,5mm zrnitá | 2.5 | 56.9 | 142.25 | 0 | 56.9 | 142.25 | kg
|  | Celkem | 305.5584 |  | Po slevě | 305.5584
[5 empty] | vč. DPH | 369.7257
Celková výměra (m2) | 500 |  |  | Cena celkem |  | 184862.832 |  |  | vč. DPH
penetrace 10l | 0 | 336.13 | 0 | 0 | 336.13 | 0 | bm | na očištění stávajícího povrchu, spotřeba závislá na savosti podkladu, cca 0,1kg/m2
lišta patní 10cm 2m | 0 | 39.59 | 0 | 0 | 39.59 | 0 | bm
spojka patních lišt | 0 | 3.29 | 0 | 0 | 3.29 | 0 | ks | 2ks na spojení dvou ks patních lišt
hmoždinka zatloukací 6x60mm | 0 | 0.83 | 0 | 0 | 0.83 | 0 | ks | 3ks na bm patní lišty
lišta PVC se síťovinou 2,5m | 0 | 8.67 | 0 | 0 | 8.67 | 0 | bm | na rohy
lišta APU 6mm se síťovinou 2,4m | 0 | 26.74 | 0 | 0 | 26.74 | 0 | bm | začišťovací lišta k oknům a ke dveřím
profil parapetní 2m | 0 | 107 | 0 | 0 | 107 | 0 | bm | slouží pro uložení parapetu (s páskou)
lišta nadokenní s okapnič. 2,5bm | 0 | 40.5 | 0 | 0 | 40.5 | 0 | bm | nadokenní profil s viditelnou okapní hranou
|  | Celkem | 0 |  | Po slevě | 0
[5 empty] | vč.DPH | 0
| Cena celkem vč. Příslušenství |  |  |  |  | 184862.832 |  |  | vč. DPH
Pokud Vám jiný dodavatel nabízí nižší cenu, pomůžeme Vám nabídky srovnat. Někteří dodavatelé
totiž jakoby,,omylem“ zapomínají na některé položky a přestože je jejich cena na první pohled nižší,
nakonec Vám naúčtují mnohem více. Odborným srovnáním nabídek Vám pomůžeme podobným
nepříjemnostem zabránit.
Cenova nabídka je omezena zvýšením cen výrobce, náhlým zvýšením cen pohonných hmot...
Dodací termín téměř okamžitě od potvrzení objednávky.
V ceně nejsou zahrnuty ceny za palety ( při vrácení palet,dostáváte peníze zpět s 20,- opotřebením ).
Cenová nabídka platí pouze při odběru kompletního materiálu.
Opotřebení palet je 20,- + DPH.
Za Stavebniny Černý s.r.o.
|  | 1100 |  | p. Tůma Jaroslav 777232184
obchodní zástupce.
polystyren fasádní 5cm | 55
polystyren fasádní 6cm | 66
polystyren fasádní 7cm | 77
polystyren fasádní 8cm | 88
polystyren fasádní 10cm | 110
polystyren fasádní 12cm | 132
polystyren fasádní 15cm | 165
hmoždinka talířová 10/120 PVC trn | 2.01
hmoždinka talířová 10/140 PVC trn | 2.28
hmoždinka talířová 10/160 PVC trn | 2.7
hmoždinka talířová 10/180 PVC trn | 3.19
hmoždinka talířová 10/200 PVC trn | 3.71
hmoždinka talířová 10/220 PVC trn | 4.47
omítka akrylátová 1mm zrnitá | 1.5
omítka akrylátová 1,5mm zrnitá | 2.5
omítka akrylátová 2mm zrnitá | 3.3
omítka akrylátová 1,5mm rýhovaná | 2.6
omítka akrylátová 2mm rýhovaná | 3.5
omítka silikátová 1mm zrnitá | 1.8
omítka silikátová 1,5mm zrnitá | 2.5
omítka silikátová 2mm zrnitá | 3.3
omítka silikátová 3mm zrnitá | 4.6
omítka silikátová 1,5mm rýhovaná | 2.5
omítka silikátová 2mm rýhovaná | 2.7
omítka silikonová 0,5mm zrnitá | 1.3
omítka silikonová 1mm zrnitá | 1.5
omítka silikonová 1,5mm zrnitá | 2.5
omítka silikonová 2mm zrnitá | 3.3
omítka silikonová 3mm zrnitá | 4.6
omítka silikonová 2mm rýhovaná | 2.7
omítka silikonová 3mm rýhovaná | 3.7
omítka akrylátová 1mm zrnitá | 45.5
omítka akrylátová 1,5mm zrnitá | 45.5
omítka akrylátová 2mm zrnitá | 45.5
omítka akrylátová 1,5mm rýhovaná | 45.5
omítka akrylátová 2mm rýhovaná | 45.5
omítka silikátová 1mm zrnitá | 48.1
omítka silikátová 1,5mm zrnitá | 48.1
omítka silikátová 2mm zrnitá | 48.1
omítka silikátová 3mm zrnitá | 48.1
omítka silikátová 1,5mm rýhovaná | 48.1
omítka silikátová 2mm rýhovaná | 48.1
omítka silikonová 0,5mm zrnitá | 56.9
omítka silikonová 1mm zrnitá | 56.9
omítka silikonová 1,5mm zrnitá | 56.9
omítka silikonová 2mm zrnitá | 56.9
omítka silikonová 3mm zrnitá | 56.9
omítka silikonová 2mm rýhovaná | 56.9
omítka silikonová 3mm rýhovaná | 56.9
lišta patní 5cm 2m | 26.67
lišta patní 6cm 2m | 29.59
lišta patní 7cm 2m | 30.84
lišta patní 8cm 2m | 34.17
lišta patní 10cm 2m | 39.59
lišta patní 12cm 2m | 45
lišta patní 15cm 2m | 47.48
Note on B18: Vyberte tlouštku izolantu
Note on B20: Vyberte délku hmoždinky dle síly izolantu
Note on B22: Vyberte druh a zrnitost omítky
Note on B29: Vyberte dle síly izolantu